## Hoja 1
HAF010 | Ud |  | Anclaje mecánico en muro de albañilería.
Anclaje mecánico con tarugo de nylon y tornillo de acero galvanizado, de cabeza avellanada, para fijación de elemento no estructural a muro de albañilería.
Código |  | Unidad |  | Descripción | Cantidad | Precio unitario | Precio parcial
1 |  |  |  | Materiales
mt26aaa033a |  | Ud |  | Anclaje mecánico con tarugo de nylon y tornillo de acero galvanizado, de cabeza avellanada. | 1 | 1 | 1
[5 empty] | Subtotal materiales: |  | 1
2 |  |  |  | Mano de obra
mo113 |  | h |  | Peón de construcción. | 0.036 | 21.05 | 0.76
[5 empty] | Subtotal mano de obra: |  | 0.76
3 |  |  |  | Herramientas
|  | % |  | Herramientas | 2 | 1.76 | 0.04
Coste de mantenimiento decenal: S/. 0,13 en los primeros 10 años. |  |  |  |  | Costos directos (1+2+3): |  | 1.8