## Hoja 1
HAH010 | Ud |  | Anclaje mecánico en concreto.
Anclaje mecánico tipo tornillo de cabeza avellanada con estrella interior de seis puntas para llave Torx, de acero galvanizado, para fijación de elemento no estructural a soporte de concreto endurecido.
Código |  | Unidad |  | Descripción | Cantidad | Precio unitario | Precio parcial
1 |  |  |  | Materiales
mt26aaa035a |  | Ud |  | Anclaje mecánico tipo tornillo de cabeza avellanada con estrella interior de seis puntas para llave Torx, de acero galvanizado. | 1 | 4.28 | 4.28
[5 empty] | Subtotal materiales: |  | 4.28
2 |  |  |  | Mano de obra
mo113 |  | h |  | Peón de construcción. | 0.047 | 21.05 | 0.99
[5 empty] | Subtotal mano de obra: |  | 0.99
3 |  |  |  | Herramientas
|  | % |  | Herramientas | 2 | 5.27 | 0.11
Coste de mantenimiento decenal: S/. 0,38 en los primeros 10 años. |  |  |  |  | Costos directos (1+2+3): |  | 5.38