## Hoja 1
HBH020 | Ud | Bancada flotante antivibración, de concreto armado, para apoyo de maquinaria.
Bancada continua flotante antivibración, de concreto armado, para apoyo de maquinaria, de 150x100x16 cm, compuesta de concreto f'c=210 kg/cm² (21 MPa), no expuesto a ciclos de congelamiento y deshielo, exposición a sulfatos insignificante, sin requerimiento de permeabilidad, no expuesto a cloruros, tamaño máximo del agregado 12,5 mm, consistencia blanda, preparado en obra, y vaciado con medios manuales, malla electrosoldada Q-139 cocada 100x100 mm de acero trefilado corrugado ASTM A 82-94, sobre una lámina de espuma de polietileno de alta densidad, de 3 mm de espesor, apoyada sobre paneles antivibración de fibra de vidrio moldeada con ligante sintético, de 50 mm de espesor. Incluso capa separadora de film de polietileno de 0,05 mm de espesor y encofrado perimetral de ladrillo cerámico hueco.
Código |  |  | Unidad | Descripción | Cantidad | Precio unitario | Precio parcial
1 |  |  |  | Materiales
mt16png010a |  |  | m² | Film de polietileno de 0,05 mm de espesor y 46 g/m² de masa superficial. | 1.575 | 0.81 | 1.28
mt04lvc010h |  |  | Ud | Ladrillo cerámico hueco doble, para revestir, 33x16x9 cm, densidad 810 kg/m³. | 14.706 | 0.77 | 11.32
mt08aaa010a |  |  | m³ | Agua. | 0.054 | 4.32 | 0.23
mt09mif010ca |  |  | t | Mortero seco para albañilería, de cemento, color gris, categoría M-5 (resistencia a compresión 5 N/mm²), suministrado en sacos. | 0.012 | 94.31 | 1.13
mt16pnc020a |  |  | m² | Lámina de espuma de polietileno de alta densidad de 3 mm de espesor; proporcionando una reducción del nivel global de presión de ruido de impactos de 16 dB. | 1.575 | 2.21 | 3.48
mt16pnc010a |  |  | m | Cinta viscoelástica autoadhesiva con autoprotección de aluminio, de 50 mm de anchura y de 1,5 mm de espesor, para sellado de juntas. | 0.158 | 3.77 | 0.6
mt16avg070a |  |  | Ud | Panel antivibración de fibra de vidrio moldeada con ligante sintético, de 1150x550x50 mm y 2000 kg/cm² de carga máxima a compresión. | 2.609 | 58.05 | 151.45
mt07ame090bba |  |  | m² | Malla electrosoldada Q-139 cocada 100x100 mm, con alambres longitudinales de 4,2 mm de diámetro y alambres transversales de 4,2 mm de diámetro, de acero trefilado corrugado ASTM A 82-94, según ASTM A 185. | 1.65 | 9.34 | 15.41
mt01arg000b |  |  | m³ | Arena cribada. | 0.125 | 39.65 | 4.96
mt01arg001be |  |  | m³ | Agregado grueso homogeneizado de tamaño máximo 12,5 mm. | 0.157 | 53.93 | 8.47
mt08cem000b |  |  | kg | Cemento gris en sacos. | 111.791 | 0.43 | 48.07
[5 empty] | Subtotal materiales: |  | 246.4
2 |  |  |  | Equipos
mq06hor010 |  |  | h | Mezcladora de concreto. | 0.185 | 4.62 | 0.85
[5 empty] | Subtotal equipos: |  | 0.85
3 |  |  |  | Mano de obra
mo042 |  |  | h | Operario en estructura de concreto. | 0.362 | 21.08 | 7.63
mo089 |  |  | h | Oficial en estructura de concreto. | 0.362 | 14.43 | 5.22
mo113 |  |  | h | Peón de construcción. | 0.603 | 13.17 | 7.94
mo020 |  |  | h | Operario de construcción. | 0.44 | 20.07 | 8.83
mo112 |  |  | h | Peón especializado de construcción. | 0.401 | 13.45 | 5.39
mo054 |  |  | h | Operario en aislamiento. | 0.359 | 20.75 | 7.45
mo101 |  |  | h | Oficial en aislamientos. | 0.18 | 13.75 | 2.48
[5 empty] | Subtotal mano de obra: |  | 44.94
4 |  |  |  | Herramientas
|  |  | % | Herramientas | 2 | 292.19 | 5.84
[5 empty] | Costos directos (1+2+3+4): |  | 298.03