## Hoja 1
HRA100 | m | Pieza de remate de acero galvanizado.
Pieza de remate de plancha plegada de acero galvanizado, espesor 0,8 mm, desarrollo 150 mm y 2 pliegues; colocación con adhesivo bituminoso de aplicación en frío, y sellado de las juntas entre piezas y, en su caso, de las uniones con los muros con sellador adhesivo monocomponente.
Código |  |  | Unidad | Descripción | Cantidad | Precio unitario | Precio parcial
1 |  |  |  | Materiales
mt20wwr010 |  |  | kg | Adhesivo bituminoso de aplicación en frío, para planchas metálicas. | 0.15 | 22.39 | 3.36
mt20rca010ha |  |  | m | Pieza de remate de plancha plegada de acero galvanizado, espesor 0,8 mm, desarrollo 150 mm y 2 pliegues. | 1 | 16.1 | 16.1
mt22www010d |  |  | Ud | Cartucho de 290 ml de sellador adhesivo monocomponente, neutro, superelástico, a base de polímero MS, color transparente, con resistencia a la intemperie y a los rayos UV y elongación hasta rotura 750%. | 0.2 | 17.92 | 3.58
[5 empty] | Subtotal materiales: |  | 23.04
2 |  |  |  | Mano de obra
mo018 |  |  | h | Operario carpintero metálico. | 0.144 | 31.89 | 4.59
mo059 |  |  | h | Oficial carpintero metálico. | 0.144 | 21.9 | 3.15
[5 empty] | Subtotal mano de obra: |  | 7.74
3 |  |  |  | Herramientas
|  |  | % | Herramientas | 2 | 30.78 | 0.62
Coste de mantenimiento decenal: S/. 2,55 en los primeros 10 años. |  |  |  |  | Costos directos (1+2+3): |  | 31.4