## Hoja 1
HRA200 | m² |  | Remate decorativo, de plancha perforada de acero galvanizado.
Remate decorativo, de plancha perforada de acero galvanizado, con perforaciones cuadradas, C50 U100, de 50 mm de lado y 100 mm de distancia entre centros de dos perforaciones contiguas, de 1,5 mm de espesor y con un 25% de la superficie perforada; fijación a estructura metálica mediante soldadura en todo su perímetro.
Código |  | Unidad |  | Descripción | Cantidad | Precio unitario | Precio parcial
1 |  |  |  | Materiales
mt26aha020xb |  | m² |  | Plancha perforada de acero galvanizado, con perforaciones cuadradas, C50 U100, de 50 mm de lado y 100 mm de distancia entre centros de dos perforaciones contiguas, de 1,5 mm de espesor y con un 25% de la superficie perforada. | 1 | 85.4 | 85.4
[5 empty] | Subtotal materiales: |  | 85.4
2 |  |  |  | Equipos
mq08sol020 |  | h |  | Equipo y elementos auxiliares para soldadura eléctrica. | 1.159 | 10.37 | 12.02
[5 empty] | Subtotal equipos: |  | 12.02
3 |  |  |  | Mano de obra
mo018 |  | h |  | Operario carpintero metálico. | 0.144 | 33.3 | 4.8
mo059 |  | h |  | Oficial carpintero metálico. | 0.144 | 22.87 | 3.29
[5 empty] | Subtotal mano de obra: |  | 8.09
4 |  |  |  | Herramientas
|  | % |  | Herramientas | 2 | 105.51 | 2.11
Coste de mantenimiento decenal: S/. 15,43 en los primeros 10 años. |  |  |  |  | Costos directos (1+2+3+4): |  | 107.62