## Hoja 1
HRC010 | m | Recercado de hueco de fachada, de ladrillo cerámico hueco.
Recercado de hueco de fachada con albañilería de ladrillo cerámico hueco de 11,5 cm de ancho y 4 cm de espesor, para revestir, trabado al cerramiento existente y recibido con mortero de cemento, confeccionado en obra, con aditivo hidrófugo, dosificación 1:6. El precio no incluye el revestimiento.
Código |  | Unidad | Descripción | Cantidad | Precio unitario | Precio parcial
1 |  |  | Materiales
mt08aaa010a |  | m³ | Agua. | 0.006 | 4.68 | 0.03
mt01arg005a |  | t | Arena de cantera, para mortero preparado en obra. | 0.002 | 62.49 | 0.12
mt08cem000b |  | kg | Cemento gris en sacos. | 0.319 | 0.47 | 0.15
mt08adt010 |  | kg | Aditivo hidrófugo para impermeabilización de morteros u concretos. | 0.006 | 3.75 | 0.02
mt04lvc010a |  | Ud | Ladrillo cerámico hueco sencillo, para revestir, 24x11,5x4 cm, densidad 780 kg/m³. | 6 | 0.75 | 4.5
|  |  |  | Subtotal materiales: |  | 4.82
2 |  |  | Equipos
mq06hor010 |  | h | Mezcladora de concreto eléctrica con una capacidad de amasado de 160 l. | 0.006 | 10.45 | 0.06
|  |  |  | Subtotal equipos: |  | 0.06
3 |  |  | Mano de obra
mo020 |  | h | Operario de construcción. | 0.718 | 31.48 | 22.6
mo113 |  | h | Peón de construcción. | 0.732 | 21.05 | 15.41
|  |  |  | Subtotal mano de obra: |  | 38.01
4 |  |  | Herramientas
|  | % | Herramientas | 2 | 42.89 | 0.86
Coste de mantenimiento decenal: S/. 3,06 en los primeros 10 años. |  |  |  | Costos directos (1+2+3+4): |  | 43.75