## Hoja 1
HRC040 | m |  | Remate de cerámica de muro.
Remate de cerámica de muro, con un ángulo de inclinación de 10°, en piezas de 25x10x4 cm, con goterón, para cubrición de muros; recibida con mortero de cemento, confeccionado en obra, con aditivo hidrófugo, dosificación 1:4; y rejuntado entre piezas y, en su caso, de las uniones con los muros con mortero de juntas cementoso con absorción de agua reducida, CG2, para juntas entre 3 y 15 mm.
Código |  | Unidad |  | Descripción | Cantidad | Precio unitario | Precio parcial
1 |  |  |  | Materiales
mt20ace010a |  | m |  | Remate de cerámica de muro, con un ángulo de inclinación de 10°, en piezas de 25x10x4 cm, con goterón, para cubrición de muros. | 1.1 | 33.41 | 36.75
mt08aaa010a |  | m³ |  | Agua. | 0.006 | 4.68 | 0.03
mt01arg005a |  | t |  | Arena de cantera, para mortero preparado en obra. | 0.004 | 62.49 | 0.25
mt08cem000b |  | kg |  | Cemento gris en sacos. | 0.95 | 0.47 | 0.45
mt08adt010 |  | kg |  | Aditivo hidrófugo para impermeabilización de morteros u concretos. | 0.019 | 3.75 | 0.07
mt09mcr070a |  | kg |  | Mortero de juntas cementoso con resistencia elevada a la abrasión y absorción de agua reducida, CG2, para junta abierta entre 3 y 15 mm. | 0.03 | 3 | 0.09
[5 empty] | Subtotal materiales: |  | 37.64
2 |  |  |  | Equipos
mq06hor010 |  | h |  | Mezcladora de concreto eléctrica con una capacidad de amasado de 160 l. | 0.006 | 10.45 | 0.06
[5 empty] | Subtotal equipos: |  | 0.06
3 |  |  |  | Mano de obra
mo020 |  | h |  | Operario de construcción. | 0.359 | 31.48 | 11.3
mo113 |  | h |  | Peón de construcción. | 0.387 | 21.05 | 8.15
[5 empty] | Subtotal mano de obra: |  | 19.45
4 |  |  |  | Herramientas
|  | % |  | Herramientas | 2 | 57.15 | 1.14
Coste de mantenimiento decenal: S/. 4,08 en los primeros 10 años. |  |  |  |  | Costos directos (1+2+3+4): |  | 58.29