## Hoja 1
HRD010 | m | Dintel prefabricado.
Dintel prefabricado de concreto, de 10x5 cm.
Descompuesto |  | Ud | Descomposición | Rend. | Precio unitario | Precio partida
mt08aaa010a |  | m³ | Agua. | 0.006 | 4.2 | 0.03
mt01arg005a |  | t | Arena de cantera, para mortero preparado en obra. | 0.005 | 57.32 | 0.29
mt08cem000b |  | kg | Cemento gris en sacos. | 1.14 | 0.42 | 0.48
mt08adt010 |  | kg | Aditivo hidrófugo para impermeabilización de morteros u concretos. | 0.023 | 3.36 | 0.08
mt20dhp010a |  | m | Dintel prefabricado de concreto, de 10x5 cm, con goterón y anclaje metálico de acero galvanizado. | 1.05 | 70.95 | 74.5
mq06hor010 |  | h | Mezcladora de concreto. | 0.011 | 4.8 | 0.05
mo019 |  | h | Operario de construcción. | 0.285 | 16.25 | 4.63
mo111 |  | h | Peón de construcción. | 0.318 | 12.77 | 4.06
|  | % | Medios auxiliares | 2 | 84.12 | 1.68
|  | % | Costes indirectos | 3 | 85.8 | 2.57
Coste de mantenimiento decenal: S/. 4,42 en los primeros 10 años. |  |  |  |  | Total: | 88.37