## Hoja 1
HRF020 | Ud |  | Gárgola prefabricada de concreto.
Gárgola prefabricada de concreto, de color blanco, de 150x300x70 mm y base rectangular; colocación con adhesivo cementoso flexible y de gran adherencia, C2 S2; y sellado e impermeabilización de la junta perimetral con fragua de poliuretano, previa aplicación de la imprimación.
Código |  | Unidad |  | Descripción | Cantidad | Precio unitario | Precio parcial
1 |  |  |  | Materiales
mt20wwa040 |  | kg |  | Adhesivo cementoso flexible y de gran adherencia, C2 S2. | 0.3 | 1.84 | 0.55
mt20gpa010a |  | Ud |  | Gárgola prefabricada de concreto, de color blanco, de 150x300x70 mm y base rectangular. | 1 | 30.26 | 30.26
mt20wwa035 |  | Ud |  | Cartucho de 250 cm³ de imprimación para masillas. | 0.016 | 19.7 | 0.32
mt20wwa030 |  | Ud |  | Cartucho de 310 cm³ de fragua de poliuretano impermeable. | 0.032 | 26.96 | 0.86
[5 empty] | Subtotal materiales: |  | 31.99
2 |  |  |  | Mano de obra
mo020 |  | h |  | Operario de construcción. | 0.144 | 31.48 | 4.53
mo113 |  | h |  | Peón de construcción. | 0.144 | 21.05 | 3.03
[5 empty] | Subtotal mano de obra: |  | 7.56
3 |  |  |  | Herramientas
|  | % |  | Herramientas | 2 | 39.55 | 0.79
Coste de mantenimiento decenal: S/. 5,65 en los primeros 10 años. |  |  |  |  | Costos directos (1+2+3): |  | 40.34