## Hoja 1
HRL030 | Ud |  | Gárgola de aluminio.
Gárgola de aluminio lacado en color, de 50x250x50 mm; colocación con fragua de silicona neutra; y sellado e impermeabilización de la junta perimetral con fragua de poliuretano, previa aplicación de la imprimación.
Código |  | Unidad |  | Descripción | Cantidad | Precio unitario | Precio parcial
1 |  |  |  | Materiales
mt15sja100 |  | Ud |  | Cartucho de fragua de silicona neutra. | 0.1 | 14.76 | 1.48
mt20gal010d |  | Ud |  | Gárgola de aluminio lacado en color, de 50x250x50 mm, realizada a partir de perfil cuadrado de aluminio y terminada con corte formando ángulo de 45°. | 1 | 10.53 | 10.53
mt20wwa035 |  | Ud |  | Cartucho de 250 cm³ de imprimación para masillas. | 0.016 | 19.7 | 0.32
mt20wwa030 |  | Ud |  | Cartucho de 310 cm³ de fragua de poliuretano impermeable. | 0.032 | 26.96 | 0.86
[5 empty] | Subtotal materiales: |  | 13.19
2 |  |  |  | Mano de obra
mo020 |  | h |  | Operario de construcción. | 0.072 | 31.48 | 2.27
mo113 |  | h |  | Peón de construcción. | 0.072 | 21.05 | 1.52
[5 empty] | Subtotal mano de obra: |  | 3.79
3 |  |  |  | Herramientas
|  | % |  | Herramientas | 2 | 16.98 | 0.34
Coste de mantenimiento decenal: S/. 2,42 en los primeros 10 años. |  |  |  |  | Costos directos (1+2+3): |  | 17.32