## Hoja 1
HRN020 | m | Remate de balcón, de piedra natural.
Remate de balcón de mármol Blanco Macael, en piezas de hasta 750 mm de longitud, hasta 20 cm de anchura y 20 mm de espesor, con goterón, cara y canto recto, acabado pulido y grava adherida a la superficie en su cara inferior; recibido con mortero de cemento, confeccionado en obra, con aditivo hidrófugo, dosificación 1:4; y rejuntado entre piezas y, en su caso, de las uniones con los muros con mortero de juntas especial para piedra natural.
Código |  | Unidad | Descripción | Cantidad | Precio unitario | Precio parcial
1 |  |  | Materiales
mt08aaa010a |  | m³ | Agua. | 0.006 | 4.66 | 0.03
mt01arg005a |  | t | Arena de cantera, para mortero preparado en obra. | 0.008 | 62.38 | 0.5
mt08cem000b |  | kg | Cemento gris en sacos. | 1.9 | 0.46 | 0.87
mt08adt010 |  | kg | Aditivo hidrófugo para impermeabilización de morteros u concretos. | 0.038 | 3.74 | 0.14
mt20zpn010aa |  | m | Remate de balcón de mármol Blanco Macael, en piezas de hasta 750 mm de longitud, hasta 20 cm de anchura y 20 mm de espesor, con goterón, cara y canto recto, acabado pulido y grava adherida a la superficie en su cara inferior. | 1.05 | 56.84 | 59.68
mt09mcr220 |  | kg | Mortero de rejuntado para revestimientos, interiores o exteriores, de piedra natural, pulida o para pulir, compuesto de cemento, agregados a base de polvo de mármol, pigmentos resistentes a los álcalis y aditivos especiales. | 0.015 | 5.44 | 0.08
|  |  |  | Subtotal materiales: |  | 61.3
2 |  |  | Equipos
mq06hor010 |  | h | Mezcladora de concreto eléctrica con una capacidad de amasado de 160 l. | 0.006 | 10.4 | 0.06
|  |  |  | Subtotal equipos: |  | 0.06
3 |  |  | Mano de obra
mo020 |  | h | Operario de construcción. | 0.227 | 31.29 | 7.1
mo113 |  | h | Peón de construcción. | 0.285 | 20.92 | 5.96
|  |  |  | Subtotal mano de obra: |  | 13.06
4 |  |  | Herramientas
|  | % | Herramientas | 2 | 74.42 | 1.49
Coste de mantenimiento decenal: S/. 12,90 en los primeros 10 años. |  |  |  | Costos directos (1+2+3+4): |  | 75.91