## Hoja 1
HRP040 | m |  | Alféizar de concreto polímero.
Alféizar de concreto polímero de superficie pulida, plano, con goterón, de 145x25 mm, con anclaje metálico de acero inoxidable y grava adherida a la superficie en su cara inferior y empotrado en las jambas; colocación con adhesivo cementoso flexible y de gran adherencia, C2 S2 sobre una capa de regularización de mortero de cemento, confeccionado en obra, con aditivo hidrófugo, dosificación 1:3, sobre el que se introducen los anclajes metálicos; y sellado de las juntas entre piezas y de las uniones con los muros con fragua de poliuretano, previa aplicación de la imprimación.
Código |  | Unidad |  | Descripción | Cantidad | Precio unitario | Precio parcial
1 |  |  |  | Materiales
mt08aaa010a |  | m³ |  | Agua. | 0.006 | 4.68 | 0.03
mt01arg005a |  | t |  | Arena de cantera, para mortero preparado en obra. | 0.006 | 62.49 | 0.37
mt08cem000b |  | kg |  | Cemento gris en sacos. | 1.8 | 0.47 | 0.85
mt08adt010 |  | kg |  | Aditivo hidrófugo para impermeabilización de morteros u concretos. | 0.036 | 3.75 | 0.14
mt20wwa040 |  | kg |  | Adhesivo cementoso flexible y de gran adherencia, C2 S2. | 1.08 | 1.84 | 1.99
mt20vho010a |  | m |  | Alféizar de concreto polímero de superficie pulida, plano, con goterón, de 145x25 mm, con anclaje metálico de acero inoxidable y grava adherida a la superficie en su cara inferior, suministrado en piezas de hasta 2 m de longitud. | 1.05 | 63.34 | 66.51
mt20wwa025 |  | m |  | Perfil de espuma de polietileno, de 6 mm de diámetro, para relleno de juntas. | 0.145 | 1.44 | 0.21
mt20wwa035 |  | Ud |  | Cartucho de 250 cm³ de imprimación para masillas. | 0.022 | 19.7 | 0.43
mt20wwa030 |  | Ud |  | Cartucho de 310 cm³ de fragua de poliuretano impermeable. | 0.043 | 26.96 | 1.16
[5 empty] | Subtotal materiales: |  | 71.69
2 |  |  |  | Equipos
mq06hor010 |  | h |  | Mezcladora de concreto eléctrica con una capacidad de amasado de 160 l. | 0.006 | 10.45 | 0.06
[5 empty] | Subtotal equipos: |  | 0.06
3 |  |  |  | Mano de obra
mo020 |  | h |  | Operario de construcción. | 0.301 | 31.48 | 9.48
mo113 |  | h |  | Peón de construcción. | 0.347 | 21.05 | 7.3
[5 empty] | Subtotal mano de obra: |  | 16.78
4 |  |  |  | Herramientas
|  | % |  | Herramientas | 2 | 88.53 | 1.77
Coste de mantenimiento decenal: S/. 12,64 en los primeros 10 años. |  |  |  |  | Costos directos (1+2+3+4): |  | 90.3