## Hoja 1
HRP050 | m |  | Umbral de concreto polímero.
Umbral para remate de puerta de acceso o balconera de concreto polímero de superficie pulida, con goterón, de 175x20 mm, provisto de tarugos antideslizantes, anclaje metálico de acero inoxidable y grava adherida a la superficie en su cara inferior y empotrado en las jambas, cubriendo el escalón de acceso en la puerta de acceso o balcón de un edificio; colocación con adhesivo cementoso flexible y de gran adherencia, C2 S2 sobre una capa de regularización de mortero de cemento, confeccionado en obra, con aditivo hidrófugo, dosificación 1:3, sobre el que se introducen los anclajes metálicos; y sellado de las juntas entre piezas y de las uniones con los muros con fragua de poliuretano, previa aplicación de la imprimación.
Código |  | Unidad |  | Descripción | Cantidad | Precio unitario | Precio parcial
1 |  |  |  | Materiales
mt08aaa010a |  | m³ |  | Agua. | 0.006 | 4.68 | 0.03
mt08cem000b |  | kg |  | Cemento gris en sacos. | 3.6 | 0.47 | 1.69
mt08adt010 |  | kg |  | Aditivo hidrófugo para impermeabilización de morteros u concretos. | 0.072 | 3.75 | 0.27
mt20wwa040 |  | kg |  | Adhesivo cementoso flexible y de gran adherencia, C2 S2. | 2.34 | 1.84 | 4.31
mt20uhp010a |  | m |  | Umbral para remate de puerta de acceso o balconera de concreto polímero de superficie pulida, con goterón, de 175x20 mm, provisto de tarugos antideslizantes, anclaje metálico de acero inoxidable y grava adherida a la superficie en su cara inferior, suministrado en piezas de hasta 2,6 m de longitud. | 1.05 | 64.78 | 68.02
mt20wwa035 |  | Ud |  | Cartucho de 250 cm³ de imprimación para masillas. | 0.041 | 19.7 | 0.81
mt20wwa030 |  | Ud |  | Cartucho de 310 cm³ de fragua de poliuretano impermeable. | 0.082 | 26.96 | 2.21
[5 empty] | Subtotal materiales: |  | 77.34
2 |  |  |  | Equipos
mq06hor010 |  | h |  | Mezcladora de concreto eléctrica con una capacidad de amasado de 160 l. | 0.006 | 10.45 | 0.06
[5 empty] | Subtotal equipos: |  | 0.06
3 |  |  |  | Mano de obra
mo020 |  | h |  | Operario de construcción. | 0.301 | 31.48 | 9.48
mo113 |  | h |  | Peón de construcción. | 0.393 | 21.05 | 8.27
[5 empty] | Subtotal mano de obra: |  | 17.75
4 |  |  |  | Herramientas
|  | % |  | Herramientas | 2 | 95.15 | 1.9
Coste de mantenimiento decenal: S/. 13,59 en los primeros 10 años. |  |  |  |  | Costos directos (1+2+3+4): |  | 97.05