## Hoja 1
HRV010 | m | Alféizar.
Alféizar de mármol Blanco Macael, hasta 110 cm de longitud, hasta 20 cm de anchura y 2 cm de espesor.
Código |  | Unidad | Descripción | Cantidad | Precio unitario | Precio parcial
1 |  |  | Materiales
mt20vmn010da |  | m | Alféizar de mármol Blanco Macael, hasta 110 cm de longitud, hasta 20 cm de anchura y 2 cm de espesor, con goterón, cara y canto recto pulidos. | 1.05 | 46.31 | 48.63
mt08aaa010a |  | m³ | Agua. | 0.006 | 4.21 | 0.03
mt01arg005a |  | t | Arena de cantera, para mortero preparado en obra. | 0.008 | 57.6 | 0.46
mt08cem000b |  | kg | Cemento gris en sacos. | 1.9 | 0.42 | 0.8
mt08adt010 |  | kg | Aditivo hidrófugo para impermeabilización de morteros u concretos. | 0.038 | 3.37 | 0.13
mt09lec010b |  | m³ | Lechada de cemento blanco BL 22,5 X. | 0.001 | 425.93 | 0.43
mt20wwa025 |  | m | Perfil de espuma de polietileno, de 6 mm de diámetro, para relleno de juntas. | 0.2 | 1.34 | 0.27
mt09mcr220 |  | kg | Mortero de rejuntado para revestimientos, interiores o exteriores, de piedra natural, pulida o para pulir, compuesto de cemento, agregados a base de polvo de mármol, pigmentos resistentes a los álcalis y aditivos especiales. | 0.015 | 4.88 | 0.07
|  |  |  | Subtotal materiales: |  | 50.82
2 |  |  | Equipos
mq06hor010 |  | h | Mezcladora de concreto. | 0.017 | 4.47 | 0.08
|  |  |  | Subtotal equipos: |  | 0.08
3 |  |  | Mano de obra
mo020 |  | h | Operario de construcción. | 0.299 | 15.6 | 4.66
mo113 |  | h | Peón de construcción. | 0.353 | 10.26 | 3.62
|  |  |  | Subtotal mano de obra: |  | 8.28
4 |  |  | Herramientas
|  | % | Herramientas | 2 | 59.18 | 1.18
Coste de mantenimiento decenal: S/. 8,45 en los primeros 10 años. |  |  |  | Costos directos (1+2+3+4): |  | 60.36