## Hoja 1
HYA020 | m² | Ayudas de albañilería para reposición de instalaciones.
Repercusión por m² de superficie rehabilitada de obra, de ayudas de cualquier trabajo de albañilería, necesarias para la reposición de la infraestructura común de telecomunicaciones (ICT) formada por: acometida, canalizaciones y registro de enlace, recintos, canalizaciones y registros principales y secundarios, registros de terminación de red, canalización interior de usuario, registros de paso y registros de toma, con un grado de complejidad medio, en edificio multifamiliar, incluida parte proporcional de elementos comunes. Incluso material auxiliar para la correcta ejecución de los trabajos.
Código |  |  | Unidad | Descripción | Cantidad | Precio unitario | Precio parcial
1 |  |  |  | Materiales
mt09pye010b |  |  | m³ | Pasta de yeso de construcción B1. | 0.015 | 450.32 | 6.75
mt08aaa010a |  |  | m³ | Agua. | 0.006 | 4.68 | 0.03
mt01arg005a |  |  | t | Arena de cantera, para mortero preparado en obra. | 0.016 | 62.49 | 1
mt08cem000b |  |  | kg | Cemento gris en sacos. | 2.5 | 0.47 | 1.18
mt08adt010 |  |  | kg | Aditivo hidrófugo para impermeabilización de morteros u concretos. | 0.05 | 3.75 | 0.19
[5 empty] | Subtotal materiales: |  | 9.15
2 |  |  |  | Equipos
mq05per010 |  |  | h | Perforadora con corona diamantada y soporte, por vía húmeda. | 0.006 | 84.82 | 0.51
[5 empty] | Subtotal equipos: |  | 0.51
3 |  |  |  | Mano de obra
mo020 |  |  | h | Operario de construcción. | 0.026 | 31.48 | 0.82
mo113 |  |  | h | Peón de construcción. | 0.066 | 21.05 | 1.39
[5 empty] | Subtotal mano de obra: |  | 2.21
4 |  |  |  | Herramientas
|  |  | % | Herramientas | 4 | 11.87 | 0.47
[5 empty] | Costos directos (1+2+3+4): |  | 12.34