## Hoja 1
HYP010 | m | Peldaños de escalera.
Peldaños de escalera, mediante ladrillo cerámico hueco.
Descompuesto |  |  | Ud | Descomposición | Rend. | Precio unitario | Precio partida
mt04lvc010b |  |  | Ud | Ladrillo cerámico hueco doble, para revestir, 24x11,5x7 cm. | 18 | 0.38 | 6.84
mt08aaa010a |  |  | m³ | Agua. | 0.006 | 4.23 | 0.03
mt01arg005a |  |  | t | Arena de cantera, para mortero preparado en obra. | 0.016 | 57.99 | 0.93
mt08cem000b |  |  | kg | Cemento gris en sacos. | 2.5 | 0.42 | 1.05
mq06hor010 |  |  | h | Mezcladora de concreto. | 0.008 | 4.49 | 0.04
mo020 |  |  | h | Operario de construcción. | 0.531 | 14.74 | 7.83
mo077 |  |  | h | Oficial de construcción. | 0.638 | 10.08 | 6.43
|  |  | % | Medios auxiliares | 2 | 23.15 | 0.46
|  |  | % | Costes indirectos | 3 | 23.61 | 0.71
[6 empty] | Total: | 24.32