## Hoja 1
HYR035 |  |  | Ud | Recibido de premarco de madera al paramento de albañilería.
Colocación y fijación de premarco de madera de pino, posterior a la ejecución del tabique y sin el pavimento colocado, mediante recibido al paramento de albañilería de las patillas de anclaje con mortero de cemento, confeccionado en obra, con aditivo hidrófugo, dosificación 1:6, para fijar posteriormente, sobre él, el marco de la carpintería exterior de hasta 2 m² de superficie.
Descompuesto | Ud | Descomposición |  |  | Rend. | Precio unitario | Precio partida
mt08aaa010a | m³ | Agua. |  |  | 0.006 | 4.23 | 0.03
mt01arg005a | t | Arena de cantera, para mortero preparado en obra. |  |  | 0.015 | 57.99 | 0.87
mt08cem000b | kg | Cemento gris en sacos. |  |  | 3.8 | 0.42 | 1.6
mt08adt010 | kg | Aditivo hidrófugo para impermeabilización de morteros u concretos. |  |  | 0.076 | 3.38 | 0.26
mq06hor010 | h | Mezcladora de concreto. |  |  | 0.008 | 4.49 | 0.04
mo020 | h | Operario de construcción. |  |  | 0.399 | 14.74 | 5.88
mo113 | h | Peón de construcción. |  |  | 0.399 | 9.69 | 3.87
| % | Medios auxiliares |  |  | 2 | 12.55 | 0.25
| % | Costes indirectos |  |  | 3 | 12.8 | 0.38
[6 empty] | Total: | 13.18