## Hoja 1
HYR090 | m² | Recibido de reja.
Colocación y fijación de reja metálica, mediante recibido con mortero de cemento, confeccionado en obra, con aditivo hidrófugo, dosificación 1:4.
Descompuesto |  |  | Ud | Descomposición | Rend. | Precio unitario | Precio partida
mt08aaa010a |  |  | m³ | Agua. | 0.006 | 4.23 | 0.03
mt01arg005a |  |  | t | Arena de cantera, para mortero preparado en obra. | 0.015 | 57.99 | 0.87
mt08cem000b |  |  | kg | Cemento gris en sacos. | 3.8 | 0.42 | 1.6
mt08adt010 |  |  | kg | Aditivo hidrófugo para impermeabilización de morteros u concretos. | 0.076 | 3.38 | 0.26
mq06hor010 |  |  | h | Mezcladora de concreto. | 0.008 | 4.49 | 0.04
mo020 |  |  | h | Operario de construcción. | 0.531 | 14.74 | 7.83
mo113 |  |  | h | Peón de construcción. | 0.638 | 9.69 | 6.18
|  |  | % | Medios auxiliares | 2 | 16.81 | 0.34
|  |  | % | Costes indirectos | 3 | 17.15 | 0.51
[6 empty] | Total: | 17.66