## Hoja 1
HYR100 |  | Ud |  | Recibido de pequeño elemento.
Colocación y fijación de pequeño elemento, mediante recibido al paramento de albañilería de ladrillo cerámico hueco, con mortero de cemento, confeccionado en obra, con aditivo hidrófugo, dosificación 1:6.
Descompuesto | Ud |  | Descomposición |  | Rend. | Precio unitario | Precio partida
mt08aaa010a | m³ |  | Agua. |  | 0.006 | 4.23 | 0.03
mt01arg005a | t |  | Arena de cantera, para mortero preparado en obra. |  | 0.002 | 57.99 | 0.12
mt08cem000b | kg |  | Cemento gris en sacos. |  | 0.38 | 0.42 | 0.16
mt08adt010 | kg |  | Aditivo hidrófugo para impermeabilización de morteros u concretos. |  | 0.008 | 3.38 | 0.03
mq06hor010 | h |  | Mezcladora de concreto. |  | 0.006 | 4.49 | 0.03
mo020 | h |  | Operario de construcción. |  | 0.266 | 14.74 | 3.92
mo113 | h |  | Peón de construcción. |  | 0.133 | 9.69 | 1.29
| % |  | Medios auxiliares |  | 2 | 5.58 | 0.11
| % |  | Costes indirectos |  | 3 | 5.69 | 0.17
[6 empty] | Total: | 5.86