## Hoja 1
HYR100 | Ud | Recibido de pequeño elemento.
Colocación y fijación de pequeño elemento, mediante recibido al paramento de albañilería de ladrillo cerámico perforado, con pasta de yeso B1.
Descompuesto |  |  | Ud | Descomposición | Rend. | Precio unitario | Precio partida
mt09pye010b |  |  | m³ | Pasta de yeso de construcción B1. | 0.001 | 214.62 | 0.21
mo020 |  |  | h | Operario de construcción. | 0.266 | 14.74 | 3.92
mo113 |  |  | h | Peón de construcción. | 0.199 | 9.69 | 1.93
|  |  | % | Medios auxiliares | 2 | 6.06 | 0.12
|  |  | % | Costes indirectos | 3 | 6.18 | 0.19
[6 empty] | Total: | 6.37