## Hoja 1
HYR100 | Ud |  |  | Recibido de pequeño elemento.
Colocación y fijación de pequeño elemento, mediante recibido al paramento de albañilería de ladrillo cerámico macizo, con pasta de yeso B1, acabado enlucido con yeso de aplicación en capa fina C6.
Descompuesto |  | Ud | Descomposición |  | Rend. | Precio unitario | Precio partida
mt09pye010b |  | m³ | Pasta de yeso de construcción B1. |  | 0.001 | 214.62 | 0.21
mt09pye010a |  | m³ | Pasta de yeso para aplicación en capa fina C6. |  | 0.001 | 240.98 | 0.24
mo020 |  | h | Operario de construcción. |  | 0.332 | 14.74 | 4.89
mo113 |  | h | Peón de construcción. |  | 0.292 | 9.69 | 2.83
|  | % | Medios auxiliares |  | 2 | 8.17 | 0.16
|  | % | Costes indirectos |  | 3 | 8.33 | 0.25
[6 empty] | Total: | 8.58