## Hoja 1
ICA020 | Ud | Calentador eléctrico instantáneo.
Calentador eléctrico instantáneo para el servicio de agua caliente sanitaria, mural vertical, potencia 18 kW, caudal 9,8 l/min, ajuste automático de la temperatura del agua en función del caudal, eficiencia energética clase A, perfil de consumo S, alimentación monofásica (230V/50Hz), de 472x236x136 mm. Incluso soporte y anclajes de fijación, llaves de corte de esfera y latiguillos flexibles, tanto en la entrada de agua como en la salida. Totalmente montado, conexionado y probado.
Código |  | Unidad | Descripción | Cantidad | Precio unitario | Precio parcial
1 |  |  | Materiales
mt38cej010fb |  | Ud | Calentador eléctrico instantáneo para el servicio de agua caliente sanitaria, mural vertical, potencia 18 kW, caudal 9,8 l/min, ajuste automático de la temperatura del agua en función del caudal, eficiencia energética clase A, perfil de consumo S, alimentación monofásica (230V/50Hz), de 472x236x136 mm. | 1 | 3016.08 | 3016.08
mt38tew010a |  | Ud | Latiguillo flexible de 20 cm y 1/2" de diámetro. | 2 | 40.44 | 80.88
mt37sve010b |  | Ud | Válvula de esfera de latón niquelado para roscar de 1/2". | 2 | 18.24 | 36.48
mt38www011 |  | Ud | Material auxiliar para instalaciones de agua caliente sanitaria | 1 | 7.33 | 7.33
|  |  |  | Subtotal materiales: |  | 3140.77
2 |  |  | Mano de obra
mo008 |  | h | Operario plomero. | 0.927 | 30.96 | 28.7
mo107 |  | h | Oficial plomero. | 0.927 | 20.88 | 19.36
|  |  |  | Subtotal mano de obra: |  | 48.06
3 |  |  | Herramientas
|  | % | Herramientas | 2 | 3188.83 | 63.78
Coste de mantenimiento decenal: S/. 2.471,98 en los primeros 10 años. |  |  |  | Costos directos (1+2+3): |  | 3252.61