## Hoja 1
ICA032 | Ud | Calentador de agua a gas, de condensación.
Calentador instantáneo a gas N, para el servicio de agua caliente sanitaria, de condensación, mural vertical, para uso interior, cámara de combustión estanca, encendido electrónico a red eléctrica, sin llama piloto, control termostático de temperatura, control por mando a distancia, posibilidad de trabajar con agua precalentada por un sistema solar, pantalla digital, caudal de agua caliente sanitaria de 1,9 a 27 l/min, potencia de agua caliente sanitaria de 6 a 50,3 kW, eficiencia al 100% de carga nominal 97%, eficiencia al 30% de carga nominal 101%, dimensiones 775x452x286 mm, peso 34 kg, con dispositivo de control de evacuación de los productos de la combustión y control de llama por sonda de ionización, sin incluir el ducto para evacuación de los productos de la combustión. Incluso soporte y anclajes de fijación a paramento vertical, llave de corte de esfera, latiguillos flexibles. Totalmente montado, conexionado y probado.
Código |  | Unidad | Descripción | Cantidad | Precio unitario | Precio parcial
1 |  |  | Materiales
mt38cgj055a |  | Ud | Calentador instantáneo a gas N, para el servicio de agua caliente sanitaria, de condensación, mural vertical, para uso interior, cámara de combustión estanca, encendido electrónico a red eléctrica, sin llama piloto, control termostático de temperatura, control por mando a distancia, posibilidad de trabajar con agua precalentada por un sistema solar, pantalla digital, caudal de agua caliente sanitaria de 1,9 a 27 l/min, potencia de agua caliente sanitaria de 6 a 50,3 kW, eficiencia al 100% de carga nominal 97%, eficiencia al 30% de carga nominal 101%, dimensiones 775x452x286 mm, peso 34 kg, con dispositivo de control de evacuación de los productos de la combustión y control de llama por sonda de ionización. | 1 | 6602.72 | 6602.72
mt37sve010c |  | Ud | Válvula de esfera de latón niquelado para roscar de 3/4". | 1 | 26.91 | 26.91
mt38tew010a |  | Ud | Latiguillo flexible de 20 cm y 1/2" de diámetro. | 2 | 40.64 | 81.28
mt38www011 |  | Ud | Material auxiliar para instalaciones de agua caliente sanitaria | 1 | 7.37 | 7.37
|  |  |  | Subtotal materiales: |  | 6718.28
2 |  |  | Mano de obra
mo004 |  | h | Operario calefactor. | 2.913 | 32.15 | 93.65
mo103 |  | h | Oficial calefactor. | 2.913 | 21.68 | 63.15
|  |  |  | Subtotal mano de obra: |  | 156.8
3 |  |  | Herramientas
|  | % | Herramientas | 2 | 6875.08 | 137.5
Coste de mantenimiento decenal: S/. 6.661,95 en los primeros 10 años. |  |  |  | Costos directos (1+2+3): |  | 7012.58