## Hoja 1
ICD135 | Ud | Válvula de retención.
Válvula de retención de latón para roscar de 3/8".
Código |  |  | Unidad | Descripción | Cantidad | Precio unitario | Precio parcial
1 |  |  |  | Materiales
mt38dep800a |  |  | Ud | Válvula de retención de latón para roscar de 3/8". | 1 | 47.37 | 47.37
[5 empty] | Subtotal materiales: |  | 47.37
2 |  |  |  | Mano de obra
mo004 |  |  | h | Operario calefactor. | 0.135 | 32.35 | 4.37
mo103 |  |  | h | Oficial calefactor. | 0.135 | 21.82 | 2.95
[5 empty] | Subtotal mano de obra: |  | 7.32
3 |  |  |  | Herramientas
|  |  | % | Herramientas | 2 | 54.69 | 1.09
Coste de mantenimiento decenal: S/. 9,48 en los primeros 10 años. |  |  |  |  | Costos directos (1+2+3): |  | 55.78