## Hoja 1
ICD140 | Ud |  | Filtro retenedor de residuos de diesel.
Filtro retenedor de residuos para diesel, con cuerpo de aluminio, vaso de aluminio y tamiz de acero inoxidable con perforaciones de 100 µm de diámetro, con rosca cilíndrica de 3/8", PN=2 bar.
Código |  | Unidad |  | Descripción | Cantidad | Precio unitario | Precio parcial
1 |  |  |  | Materiales
mt38dep810a |  | Ud |  | Filtro retenedor de residuos para diesel, con cuerpo de aluminio, vaso de aluminio y tamiz de acero inoxidable con perforaciones de 100 µm de diámetro, con rosca cilíndrica de 3/8", PN=2 bar. | 1 | 26 | 26
[5 empty] | Subtotal materiales: |  | 26
2 |  |  |  | Mano de obra
mo004 |  | h |  | Operario calefactor. | 0.203 | 32.35 | 6.57
mo103 |  | h |  | Oficial calefactor. | 0.203 | 21.82 | 4.43
[5 empty] | Subtotal mano de obra: |  | 11
3 |  |  |  | Herramientas
|  | % |  | Herramientas | 2 | 37 | 0.74
Coste de mantenimiento decenal: S/. 6,42 en los primeros 10 años. |  |  |  |  | Costos directos (1+2+3): |  | 37.74