## Hoja 1
ICD160 | Ud |  | Sistema de bombeo de diesel.
Sistema de bombeo de diesel, formado por: una bomba, con una potencia de 120 W, caudal máximo de 30 l/h, motor con protección IP55, para alimentación monofásica a 230 V; tanque de membrana; tablero eléctrico de control y soporte metálico.
Código |  | Unidad |  | Descripción | Cantidad | Precio unitario | Precio parcial
1 |  |  |  | Materiales
mt38dep900a |  | Ud |  | Sistema de bombeo de diesel, formado por: una bomba, con una potencia de 120 W, caudal máximo de 30 l/h, motor con protección IP55, para alimentación monofásica a 230 V; filtro; vacuómetro; válvulas de corte; válvulas de retención; manómetro; presostato de doble función; válvula de seguridad; tanque de membrana, de plancha de acero; detector de derrames con sonda; tablero eléctrico de control y soporte metálico. | 1 | 3602.36 | 3602.36
[5 empty] | Subtotal materiales: |  | 3602.36
2 |  |  |  | Mano de obra
mo004 |  | h |  | Operario calefactor. | 1.353 | 32.35 | 43.77
mo103 |  | h |  | Oficial calefactor. | 1.353 | 21.82 | 29.52
[5 empty] | Subtotal mano de obra: |  | 73.29
3 |  |  |  | Herramientas
|  | % |  | Herramientas | 2 | 3675.65 | 73.51
Coste de mantenimiento decenal: S/. 1.987,05 en los primeros 10 años. |  |  |  |  | Costos directos (1+2+3): |  | 3749.16