## Hoja 1
ICE101 | Ud |  | Colector para calefacción por suelo radiante, para industria y sector terciario.
Colector modular, de poliamida, de 1 1/2" de diámetro, para 4 circuitos, conjunto de accesorios para formación de colector modular, racores hembra de 20 mm x 3/4" eurocono, curvatubos de plástico, conjunto de dos válvulas de esfera para cierre del circuito del colector de 1 1/2" de diámetro. Totalmente montado, conexionado y probado.
Código |  | Unidad |  | Descripción | Cantidad | Precio unitario | Precio parcial
1 |  |  |  | Materiales
mt37alu121a |  | Ud |  | Conjunto de accesorios para formación de colector modular, de 1 1/2" de diámetro, formado por dos soportes largos de pared, dos soportes cortos de pared, dos llaves de llenado de latón, dos termómetros, un manómetro, dos tapones terminales y material de montaje. | 1 | 918.04 | 918.04
mt37alu125aa |  | Ud |  | Colector modular, de poliamida, de 1 1/2" de diámetro, para 4 circuitos. | 1 | 1851 | 1851
mt37alu005e |  | Ud |  | Racor hembra de 20 mm x 3/4" eurocono. | 8 | 38.99 | 311.92
mt37alu085a |  | Ud |  | Conjunto de dos válvulas de esfera para cierre del circuito del colector de 1 1/2" de diámetro. | 1 | 823.81 | 823.81
mt37alu016a |  | Ud |  | Curvatubos de plástico. | 8 | 10.09 | 80.72
[5 empty] | Subtotal materiales: |  | 3985.49
2 |  |  |  | Mano de obra
mo004 |  | h |  | Operario calefactor. | 2.149 | 32.35 | 69.52
mo103 |  | h |  | Oficial calefactor. | 2.149 | 21.82 | 46.89
[5 empty] | Subtotal mano de obra: |  | 116.41
3 |  |  |  | Herramientas
|  | % |  | Herramientas | 2 | 4101.9 | 82.04
Coste de mantenimiento decenal: S/. 209,20 en los primeros 10 años. |  |  |  |  | Costos directos (1+2+3): |  | 4183.94