## Hoja 1
ICE120 | m² |  | Sistema de calefacción y refrigeración por suelo radiante, en seco.
Sistema de calefacción por suelo radiante, compuesto por, banda de espuma de polietileno (PE), de 150x10 mm, panel aislante moldeado, de 1200x800 mm y 30 mm de espesor, de poliestireno expandido (EPS), con difusores de aluminio y tubo de polietileno reticulado (PE-Xa) con barrera de oxígeno y capa de protección de polietileno (PE) modificado, de 16 mm de diámetro exterior y 2 mm de espesor. Totalmente montado, conexionado y probado.
Código |  | Unidad |  | Descripción | Cantidad | Precio unitario | Precio parcial
1 |  |  |  | Materiales
mt17epu021b |  | m |  | Banda de espuma de polietileno (PE), de 150x10 mm, con tiras autoadhesivas. | 0.6 | 16.24 | 9.74
mt17epu009a |  | Ud |  | Panel aislante moldeado, de 1200x800 mm y 30 mm de espesor, de poliestireno expandido (EPS), con difusores de aluminio, con propagación retardada de la llama Euroclase E, paso del tubo múltiplo de 20 cm. | 1.042 | 154.49 | 160.98
mt37tpu012a |  | m |  | Tubo de polietileno reticulado (PE-Xa) con barrera de oxígeno y capa de protección de polietileno (PE) modificado, de 16 mm de diámetro exterior y 2 mm de espesor, según ISO 15875-2. | 5 | 10.95 | 54.75
[5 empty] | Subtotal materiales: |  | 225.47
2 |  |  |  | Mano de obra
mo004 |  | h |  | Operario calefactor. | 0.9 | 32.35 | 29.12
mo103 |  | h |  | Oficial calefactor. | 0.9 | 21.82 | 19.64
[5 empty] | Subtotal mano de obra: |  | 48.76
3 |  |  |  | Herramientas
|  | % |  | Herramientas | 2 | 274.23 | 5.48
Coste de mantenimiento decenal: S/. 13,99 en los primeros 10 años. |  |  |  |  | Costos directos (1+2+3): |  | 279.71