## Hoja 1
ICG238 | Ud | Caldera a gas, colectiva, de condensación, mural.
Caldera mural, de condensación, con intercambiador de tubos de aluminio aleteados y quemador modulante de gas natural, para calefacción, potencia útil modulante de 10,4 a 45 kW, peso 48 kg, dimensiones 695x520x465 mm, con válvula de 3 vías para la producción de agua caliente sanitaria mediante interacumulador. Totalmente montada, conexionada y probada.
Código |  | Unidad | Descripción | Cantidad | Precio unitario | Precio parcial
1 |  |  | Materiales
mt38cbu070aa |  | Ud | Caldera mural, de condensación, con intercambiador de tubos de aluminio aleteados y quemador modulante de gas natural, para calefacción, potencia útil modulante de 10,4 a 45 kW, peso 48 kg, dimensiones 695x520x465 mm, con válvula de 3 vías para la producción de agua caliente sanitaria mediante interacumulador. | 1 | 18487.1 | 18487.1
mt38www010 |  | Ud | Material auxiliar para instalaciones de calefacción. | 1 | 8.61 | 8.61
|  |  |  | Subtotal materiales: |  | 18495.7
2 |  |  | Mano de obra
mo004 |  | h | Operario calefactor. | 5.434 | 32.35 | 175.79
mo103 |  | h | Oficial calefactor. | 5.434 | 21.82 | 118.57
|  |  |  | Subtotal mano de obra: |  | 294.36
3 |  |  | Herramientas
|  | % | Herramientas | 2 | 18790.1 | 375.8
Coste de mantenimiento decenal: S/. 18.207,61 en los primeros 10 años. |  |  |  | Costos directos (1+2+3): |  | 19165.9