## Hoja 1
ICH010 | Ud | Chimenea francesa.
Chimenea francesa "in situ", compuesta de hogar abierto de ladrillo cerámico refractario recibido con mortero refractario y campana de ladrillo cerámico hueco revestido de yeso.
Código |  | Unidad | Descripción | Cantidad | Precio unitario | Precio parcial
1 |  |  | Materiales
mt05mre010k |  | Ud | Ladrillo cerámico refractario, 25x12x4 cm. | 200 | 3.33 | 666
mt09moc150b |  | kg | Mortero refractario, compuesto por cemento aluminoso, aditivos y agregados silíceos. | 0.13 | 2.1 | 0.27
mt04lvc010a |  | Ud | Ladrillo cerámico hueco sencillo, para revestir, 24x11,5x4 cm, densidad 780 kg/m³. | 135 | 0.75 | 101.25
mt04lvc010d |  | Ud | Ladrillo cerámico hueco triple, para revestir, 24x11,5x11,5 cm, densidad 780 kg/m³. | 23 | 1.2 | 27.6
mt08aaa010a |  | m³ | Agua. | 0.035 | 4.66 | 0.16
mt01arg005a |  | t | Arena de cantera, para mortero preparado en obra. | 0.286 | 62.38 | 17.84
mt08cem000b |  | kg | Cemento gris en sacos. | 43.9 | 0.46 | 20.19
mt09pye010a |  | m³ | Pasta de yeso para aplicación en capa fina C6. | 0.03 | 504.31 | 15.13
mt09pye010b |  | m³ | Pasta de yeso de construcción B1. | 0.17 | 449.25 | 76.37
mt38www020 |  | Ud | Cortafuegos regulable de plancha de acero. | 1 | 278.63 | 278.63
mt38www010 |  | Ud | Material auxiliar para instalaciones de calefacción. | 2 | 8.54 | 17.08
|  |  |  | Subtotal materiales: |  | 1220.52
2 |  |  | Equipos
mq06hor010 |  | h | Mezcladora de concreto eléctrica con una capacidad de amasado de 160 l. | 0.142 | 10.4 | 1.48
|  |  |  | Subtotal equipos: |  | 1.48
3 |  |  | Mano de obra
mo020 |  | h | Operario de construcción. | 29.13 | 31.29 | 911.48
mo113 |  | h | Peón de construcción. | 30.99 | 20.92 | 648.31
mo033 |  | h | Operario yesero. | 2.913 | 31.29 | 91.15
mo071 |  | h | Oficial yesero. | 1.456 | 21.72 | 31.62
|  |  |  | Subtotal mano de obra: |  | 1682.56
4 |  |  | Herramientas
|  | % | Herramientas | 2 | 2904.56 | 58.09
Coste de mantenimiento decenal: S/. 503,65 en los primeros 10 años. |  |  |  | Costos directos (1+2+3+4): |  | 2962.65