## Hoja 1
ICL685 |  |  | Ud | Controlador BC.
Controlador BC, para sistema aire-aire multi-split, con caudal variable de refrigerante, para gas R-410A, para conexión de unidad exterior con recuperación de calor, sistema de dos tubos, a 4 unidades interiores, gama City Multi, modelo CMB-P104-G "MITSUBISHI ELECTRIC".
Descompuesto | Ud | Descomposición |  |  | Rend. | Precio unitario | Precio partida
mt42mee610a | Ud | Controlador BC, para sistema aire-aire multi-split, con caudal variable de refrigerante, para gas R-410A, para conexión de unidad exterior con recuperación de calor, sistema de dos tubos, a 4 unidades interiores, gama City Multi, modelo CMB-P104-G "MITSUBISHI ELECTRIC", con separador de fases líquido/gas, reductores de conexión y manguito de drenaje flexible con aislamiento, alimentación monofásica a 230 V, peso 24 kg, dimensiones 648x284x648 mm. |  |  | 1 | 16639.24 | 16639.24
mo004 | h | Operario instalador de climatización. |  |  | 0.622 | 16.79 | 10.44
mo102 | h | Oficial instalador de climatización. |  |  | 0.622 | 13.26 | 8.25
| % | Medios auxiliares |  |  | 2 | 16657.93 | 333.16
| % | Costes indirectos |  |  | 3 | 16991.09 | 509.73
Coste de mantenimiento decenal: S/. 6.125,29 en los primeros 10 años. | [5 empty] | Total: | 17500.82