## Hoja 1
ICN102 | Ud |  | Unidad interior de aire acondicionado, de suelo.
Unidad interior de aire acondicionado, de suelo, sistema aire-aire multi-split, para gas R-32, bomba de calor, alimentación monofásica (230V/50Hz), potencia frigorífica nominal 2,5 kW (temperatura de bulbo seco 27°C, temperatura de bulbo húmedo 19°C), potencia calorífica nominal 3,4 kW (temperatura de bulbo seco 20°C), de 600x860x238 mm, nivel sonoro (velocidad ultra baja) 26 dBA, con filtro enzimático, filtro desodorizante fotocatalítico y control inalámbrico, con programación semanal. El precio no incluye la canalización ni el cableado eléctrico de alimentación.
Código |  | Unidad |  | Descripción | Cantidad | Precio unitario | Precio parcial
1 |  |  |  | Materiales
mt42mhi140a |  | Ud |  | Unidad interior de aire acondicionado, de suelo, sistema aire-aire multi-split, para gas R-32, bomba de calor, alimentación monofásica (230V/50Hz), potencia frigorífica nominal 2,5 kW (temperatura de bulbo seco 27°C, temperatura de bulbo húmedo 19°C), potencia calorífica nominal 3,4 kW (temperatura de bulbo seco 20°C), de 600x860x238 mm, nivel sonoro (velocidad ultra baja) 26 dBA, con filtro enzimático, filtro desodorizante fotocatalítico y control inalámbrico, con programación semanal. | 1 | 3917.27 | 3917.27
[5 empty] | Subtotal materiales: |  | 3917.27
2 |  |  |  | Mano de obra
mo005 |  | h |  | Operario instalador de climatización. | 1.324 | 32.35 | 42.83
mo104 |  | h |  | Oficial instalador de climatización. | 1.324 | 21.82 | 28.89
[5 empty] | Subtotal mano de obra: |  | 71.72
3 |  |  |  | Herramientas
|  | % |  | Herramientas | 2 | 3988.99 | 79.78
Coste de mantenimiento decenal: S/. 1.139,26 en los primeros 10 años. |  |  |  |  | Costos directos (1+2+3): |  | 4068.77