## Hoja 1
ICO001 | m | Ducto individual de evacuación de los productos de la combustión para caldera, calentador o acumulador mural.
Ducto de evacuación de los productos de la combustión, de pared simple de aluminio, modelo ALUSTAR "NEGARRA", de 60 mm de diámetro interior, para caldera, calentador o acumulador mural con cámara de combustión atmosférica, a gas, con salida directa a fachada o patio de ventilación.
Código |  | Unidad | Descripción | Cantidad | Precio unitario | Precio parcial
1 |  |  | Materiales
mt20chn021h |  | Ud | Material auxiliar para montaje y sujeción a la obra de los ductos de pared simple de aluminio, modelo ALUSTAR "NEGARRA", de 60 mm de diámetro interior. | 1 | 3.76 | 3.76
mt20chn020hc |  | m | Tubo de pared simple de aluminio con recubrimiento de esmalte blanco de poliuretano, modelo ALUSTAR "NEGARRA", de 60 mm de diámetro interior, temperatura de trabajo de hasta 220°C, para unión por tomacorriente, con el precio incrementado el 10% en concepto de accesorios, piezas especiales y deflectores. | 1 | 51.63 | 51.63
|  |  |  | Subtotal materiales: |  | 55.39
2 |  |  | Mano de obra
mo004 |  | h | Operario calefactor. | 0.508 | 22.27 | 11.31
mo103 |  | h | Oficial calefactor. | 0.508 | 14.97 | 7.6
|  |  |  | Subtotal mano de obra: |  | 18.91
3 |  |  | Herramientas
|  | % | Herramientas | 2 | 74.3 | 1.49
Coste de mantenimiento decenal: S/. 17,43 en los primeros 10 años. |  |  |  | Costos directos (1+2+3): |  | 75.79