## Hoja 1
ICO130 | m | Ducto flexible de acero inoxidable.
Ducto para evacuación de los productos de la combustión, formado por tubo flexible de doble pared, de 80 mm de diámetro interior, compuesto por pared interior lisa de acero inoxidable AISI 316L y pared exterior corrugada de acero inoxidable AISI 316L, temperatura máxima de 600°C. Incluso accesorios, piezas especiales, módulos finales y material auxiliar para montaje y sujeción a la obra.
Código |  | Unidad | Descripción | Cantidad | Precio unitario | Precio parcial
1 |  |  | Materiales
mt20din091a |  | Ud | Material auxiliar para montaje y sujeción a la obra de los tubos flexibles de doble pared, de 80 mm de diámetro interior. | 1 | 9.11 | 9.11
mt20din090an |  | m | Tubo flexible de doble pared, de 80 mm de diámetro interior, compuesto por pared interior lisa de acero inoxidable AISI 316L y pared exterior corrugada de acero inoxidable AISI 316L, temperatura máxima de 600°C, con el precio incrementado el 65% en concepto de accesorios, piezas especiales y módulos finales. | 1 | 250.45 | 250.45
|  |  |  | Subtotal materiales: |  | 259.56
2 |  |  | Mano de obra
mo004 |  | h | Operario calefactor. | 0.36 | 32.15 | 11.57
mo103 |  | h | Oficial calefactor. | 0.36 | 21.68 | 7.8
|  |  |  | Subtotal mano de obra: |  | 19.37
3 |  |  | Herramientas
|  | % | Herramientas | 2 | 278.93 | 5.58
Coste de mantenimiento decenal: S/. 65,44 en los primeros 10 años. |  |  |  | Costos directos (1+2+3): |  | 284.51