## Hoja 1
ICO150 | m | Ducto de polipropileno.
Ducto para evacuación de los productos de la combustión o admisión de aire comburente, formado por tubo de polipropileno color blanco, con junta de estanqueidad de EPDM, de 60 mm de diámetro interior, propagación retardada de la llama Euroclase D de reacción al fuego, temperatura máxima de 120°C, presión de trabajo de hasta 5000 Pa. Incluso accesorios, piezas especiales, módulos finales y material auxiliar para montaje y sujeción a la obra.
Código |  | Unidad | Descripción | Cantidad | Precio unitario | Precio parcial
1 |  |  | Materiales
mt20din101a |  | Ud | Material auxiliar para montaje y sujeción a la obra de los tubos de polipropileno, de 60 mm de diámetro interior. | 1 | 3.82 | 3.82
mt20din100ap |  | m | Tubo de polipropileno color blanco, con junta de estanqueidad de EPDM, de 60 mm de diámetro interior, propagación retardada de la llama Euroclase D de reacción al fuego, temperatura máxima de 120°C, presión de trabajo de hasta 5000 Pa, con el precio incrementado el 75% en concepto de accesorios, piezas especiales y módulos finales. | 1 | 111.53 | 111.53
|  |  |  | Subtotal materiales: |  | 115.35
2 |  |  | Mano de obra
mo004 |  | h | Operario calefactor. | 0.36 | 32.35 | 11.65
mo103 |  | h | Oficial calefactor. | 0.36 | 21.82 | 7.86
|  |  |  | Subtotal mano de obra: |  | 19.51
3 |  |  | Herramientas
|  | % | Herramientas | 2 | 134.86 | 2.7
Coste de mantenimiento decenal: S/. 31,64 en los primeros 10 años. |  |  |  | Costos directos (1+2+3): |  | 137.56