## Hoja 1
ICR052 | Ud | Rejilla de retorno en puerta.
Rejilla de aluminio extruido, anodizado color natural E6-C-0, de 225x125 mm, con persianas horizontales fijas en forma de V, con sujeción mediante tornillos vistos, montada en puerta. Incluso accesorios de montaje y elementos de fijación.
Código |  |  | Unidad | Descripción | Cantidad | Precio unitario | Precio parcial
1 |  |  |  | Materiales
mt42trx045aaaa |  |  | Ud | Rejilla de aluminio extruido, anodizado color natural E6-C-0, de 225x125 mm, con persianas horizontales fijas en forma de V, con sujeción mediante tornillos vistos. | 1 | 132.64 | 132.64
[5 empty] | Subtotal materiales: |  | 132.64
2 |  |  |  | Mano de obra
mo005 |  |  | h | Operario instalador de climatización. | 0.184 | 32.15 | 5.92
mo104 |  |  | h | Oficial instalador de climatización. | 0.184 | 21.68 | 3.99
[5 empty] | Subtotal mano de obra: |  | 9.91
3 |  |  |  | Herramientas
|  |  | % | Herramientas | 2 | 142.55 | 2.85
Coste de mantenimiento decenal: S/. 24,72 en los primeros 10 años. |  |  |  |  | Costos directos (1+2+3): |  | 145.4