## Hoja 1
ICS030 | Ud | Colector de distribución de agua.
Colector de distribución de agua formado por tubo de acero negro estirado sin costura, de 3" DN 80 mm de diámetro y 4 mm de espesor, de 2 m de longitud, con 1 conexión de entrada y 4 conexiones de salida, con plancha flexible de espuma elastomérica, a base de caucho sintético flexible, de estructura celular cerrada, con un elevado factor de resistencia a la difusión del vapor de agua, de 50 mm de espesor. Incluso manómetro, termómetros, anclajes, soportes de tubería aislados, accesorios y piezas especiales para conexiones.
Código |  | Unidad | Descripción | Cantidad | Precio unitario | Precio parcial
1 |  |  | Materiales
mt08tan330j |  | Ud | Material auxiliar para montaje y sujeción a la obra de las tuberías de acero, de 3" DN 80 mm. | 2 | 7.01 | 14.02
mt08tan020ik |  | m | Tubo de acero negro estirado sin costura, de 3" DN 80 mm de diámetro y 4 mm de espesor, con el precio incrementado el 50% en concepto de accesorios y piezas especiales. | 2 | 63.18 | 126.36
mt17coe010j |  | m² | Plancha flexible de espuma elastomérica, a base de caucho sintético flexible, de estructura celular cerrada, con un elevado factor de resistencia a la difusión del vapor de agua, de 50 mm de espesor. | 0.664 | 671.68 | 446
mt17coe110 |  | l | Adhesivo para coquilla elastomérica. | 3 | 97.43 | 292.29
mt42www040 |  | Ud | Manómetro con baño de glicerina y diámetro de esfera de 100 mm, con toma vertical, para montaje roscado de 1/2", escala de presión de 0 a 5 bar. | 1 | 221.85 | 221.85
mt42www050 |  | Ud | Termómetro bimetálico, diámetro de esfera de 100 mm, con toma vertical, con vaina de 1/2", escala de temperatura de 0 a 120°C. | 5 | 280.31 | 1401.55
|  |  |  | Subtotal materiales: |  | 2502.07
2 |  |  | Mano de obra
mo004 |  | h | Operario calefactor. | 0.854 | 32.35 | 27.63
mo103 |  | h | Oficial calefactor. | 0.854 | 21.82 | 18.63
|  |  |  | Subtotal mano de obra: |  | 46.26
3 |  |  | Herramientas
|  | % | Herramientas | 2 | 2548.33 | 50.97
Coste de mantenimiento decenal: S/. 207,94 en los primeros 10 años. |  |  |  | Costos directos (1+2+3): |  | 2599.3