## Hoja 1
ICS055 | Ud | Interacumulador de intercambio doble, para producción de agua caliente sanitaria
Interacumulador de suelo, de dos serpentines, de 300 l de capacidad, altura 1835 mm, diámetro 600 mm, con cuba de acero vitrificado, protección catódica mediante ánodo de sacrificio, aislamiento con espuma de poliuretano, toma para recirculación, dos vainas para inserción de sensores y punto de acceso a interior para mantenimiento. Incluso válvulas de corte, elementos de montaje y accesorios necesarios para su correcto funcionamiento.
Código |  | Unidad | Descripción | Cantidad | Precio unitario | Precio parcial
1 |  |  | Materiales
mt38csg065d |  | Ud | Interacumulador de suelo, de dos serpentines, de 300 l de capacidad, altura 1835 mm, diámetro 600 mm, con cuba de acero vitrificado, protección catódica mediante ánodo de sacrificio, aislamiento con espuma de poliuretano, toma para recirculación, dos vainas para inserción de sensores y punto de acceso a interior para mantenimiento. | 1 | 12811.6 | 12811.6
mt37sve010d |  | Ud | Válvula de esfera de latón niquelado para roscar de 1". | 6 | 44.91 | 269.46
mt38www011 |  | Ud | Material auxiliar para instalaciones de agua caliente sanitaria | 1 | 7.43 | 7.43
|  |  |  | Subtotal materiales: |  | 13088.5
2 |  |  | Mano de obra
mo004 |  | h | Operario calefactor. | 1.734 | 32.35 | 56.09
mo103 |  | h | Oficial calefactor. | 1.734 | 21.82 | 37.84
|  |  |  | Subtotal mano de obra: |  | 93.93
3 |  |  | Herramientas
|  | % | Herramientas | 2 | 13182.4 | 263.65
Coste de mantenimiento decenal: S/. 2.823,67 en los primeros 10 años. |  |  |  | Costos directos (1+2+3): |  | 13446.1