## Hoja 1
ICX050 | Ud |  | Concentrador de datos para medidores de energía o de agua.
Concentrador de datos para lectura a distancia de los medidores de energía o de agua de un máximo de 20 viviendas, con bus de comunicación M-Bus, pantalla y teclado, montaje en carril DIN, de 105x94x58 mm. Totalmente montado, conexionado y probado.
Código |  | Unidad |  | Descripción | Cantidad | Precio unitario | Precio parcial
1 |  |  |  | Materiales
mt38alb735a |  | Ud |  | Concentrador de datos para lectura a distancia de los medidores de energía o de agua de un máximo de 20 viviendas, con bus de comunicación M-Bus, pantalla y teclado, montaje en carril DIN, de 105x94x58 mm. | 1 | 8080.78 | 8080.78
mt35cun200a |  | m |  | Cable bus apantallado de 2 hilos, de 1 mm² de sección por hilo | 30 | 2.56 | 76.8
[5 empty] | Subtotal materiales: |  | 8157.58
2 |  |  |  | Mano de obra
mo005 |  | h |  | Operario instalador de climatización. | 1.353 | 32.35 | 43.77
mo104 |  | h |  | Oficial instalador de climatización. | 1.353 | 21.82 | 29.52
[5 empty] | Subtotal mano de obra: |  | 73.29
3 |  |  |  | Herramientas
|  | % |  | Herramientas | 2 | 8230.87 | 164.62
Coste de mantenimiento decenal: S/. 2.938,42 en los primeros 10 años. |  |  |  |  | Costos directos (1+2+3): |  | 8395.49