## Hoja 1
ICY500 |  |  | Ud | Control centralizado.
Control centralizado "DAIKIN", para sistema VRV (Volumen de Refrigerante Variable) con unidades conectadas mediante bus de control DIII-net, con un máximo de 64 unidades interiores, formado por consola de control centralizado del arranque y parada individual o por grupos de hasta 64 unidades interiores y hasta 10 módulos de unidades exteriores, modelo DCS302C51, caja para empotrar consola de control centralizado, modelo KJB212A.
Descompuesto | Ud | Descomposición |  |  | Rend. | Precio unitario | Precio partida
mt42dai700a | Ud | Consola de control centralizado del arranque y parada individual o por grupos de hasta 64 unidades interiores y hasta 10 módulos de unidades exteriores, modelo DCS302C51 "DAIKIN", con ajuste del punto de consigna, cambio de velocidad del ventilador, modo de funcionamiento, visualización y rearme de señal de filtro, dirección del deflector en impulsión de aire (unidades cassette, de pared, de suelo y horizontales de techo), estado de avería y código de error, dimensiones 120x180x16 mm y alimentación monofásica a 230 V, para sistema VRV (Volumen de Refrigerante Variable). |  |  | 1 | 9259.05 | 9259.05
mt42dai711a | Ud | Caja para empotrar consola de control centralizado, modelo KJB212A "DAIKIN". |  |  | 1 | 326.35 | 326.35
mo004 | h | Operario instalador de climatización. |  |  | 1.243 | 16.79 | 20.87
mo102 | h | Oficial instalador de climatización. |  |  | 1.243 | 13.26 | 16.48
| % | Medios auxiliares |  |  | 2 | 9622.75 | 192.46
| % | Costes indirectos |  |  | 3 | 9815.21 | 294.46
Coste de mantenimiento decenal: S/. 3.538,38 en los primeros 10 años. | [5 empty] | Total: | 10109.67