## Hoja 1
IEO035 | Ud | Pieza para canal protectora para alojamiento de cables eléctricos y de telecomunicación.
Ángulo de PVC, color gris RAL 7035, de 16x16 mm.
Código |  |  | Unidad | Descripción | Cantidad | Precio unitario | Precio parcial
1 |  |  |  | Materiales
mt35une103aa |  |  | Ud | Ángulo de PVC, color gris RAL 7035, de 16x16 mm, para colocar a presión. | 1 | 8.9 | 8.9
[5 empty] | Subtotal materiales: |  | 8.9
2 |  |  |  | Mano de obra
mo003 |  |  | h | Operario electricista. | 0.073 | 32.35 | 2.36
mo102 |  |  | h | Oficial electricista. | 0.073 | 21.82 | 1.59
[5 empty] | Subtotal mano de obra: |  | 3.95
3 |  |  |  | Herramientas
|  |  | % | Herramientas | 2 | 12.85 | 0.26
Coste de mantenimiento decenal: S/. 0,46 en los primeros 10 años. |  |  |  |  | Costos directos (1+2+3): |  | 13.11