## Hoja 1
IEO045 | Ud |  | Pieza para bandeja para soporte y conducción de cables eléctricos.
Curva 90° de PVC, color gris RAL 7035, de 60x75 mm.
Código |  | Unidad |  | Descripción | Cantidad | Precio unitario | Precio parcial
1 |  |  |  | Materiales
mt35une020a |  | Ud |  | Curva 90° de PVC, color gris RAL 7035, de 60x75 mm, con tornillos con tuerca de PVC. | 1 | 230.14 | 230.14
[5 empty] | Subtotal materiales: |  | 230.14
2 |  |  |  | Mano de obra
mo003 |  | h |  | Operario electricista. | 0.073 | 32.35 | 2.36
mo102 |  | h |  | Oficial electricista. | 0.073 | 21.82 | 1.59
[5 empty] | Subtotal mano de obra: |  | 3.95
3 |  |  |  | Herramientas
|  | % |  | Herramientas | 2 | 234.09 | 4.68
Coste de mantenimiento decenal: S/. 8,36 en los primeros 10 años. |  |  |  |  | Costos directos (1+2+3): |  | 238.77