## Hoja 1
IFB005 | m | Tubería para alimentación de agua potable, colocada superficialmente.
Tubería para alimentación de agua potable, colocada superficialmente y fijada al paramento, formada por tubo de polipropileno copolímero random (PP-R), serie 5, de 32 mm de diámetro exterior y 2,9 mm de espesor. Incluso material auxiliar para montaje y sujeción a la obra, accesorios y piezas especiales.
Código |  |  | Unidad | Descripción | Cantidad | Precio unitario | Precio parcial
1 |  |  |  | Materiales
mt37toa400b |  |  | Ud | Material auxiliar para montaje y sujeción a la obra de las tuberías de polipropileno copolímero random (PP-R), serie 5, de 32 mm de diámetro exterior. | 1 | 0.39 | 0.39
mt37toa110abg |  |  | m | Tubo de polipropileno copolímero random (PP-R), serie 5, de 32 mm de diámetro exterior y 2,9 mm de espesor, según ISO 15874-2, con el precio incrementado el 30% en concepto de accesorios y piezas especiales. | 1 | 18.69 | 18.69
[5 empty] | Subtotal materiales: |  | 19.08
2 |  |  |  | Mano de obra
mo008 |  |  | h | Operario plomero. | 0.079 | 32.35 | 2.56
mo107 |  |  | h | Oficial plomero. | 0.079 | 21.82 | 1.72
[5 empty] | Subtotal mano de obra: |  | 4.28
3 |  |  |  | Herramientas
|  |  | % | Herramientas | 2 | 23.36 | 0.47
Coste de mantenimiento decenal: S/. 0,83 en los primeros 10 años. |  |  |  |  | Costos directos (1+2+3): |  | 23.83