## Hoja 1
IFC015 | Ud | Colector de medidores divisionarios para abastecimiento de agua potable.
Colector de polipropileno copolímero random (PP-R), de 75 mm de diámetro y salidas a un lado con conexión embridada, para centralización de un máximo de 3 medidores de 1/2" DN 15 mm, con llave de corte, llaves de entrada, grifos de comprobación, válvulas de retención, llaves de salida y latiguillos. Incluso soportes para el colector y material auxiliar. El precio no incluye los medidores de agua.
Código |  | Unidad | Descripción | Cantidad | Precio unitario | Precio parcial
1 |  |  | Materiales
mt37cci005d |  | Ud | Válvula de mariposa de aluminio, con disco de latón y fundición dúctil, DN 65 mm. | 1 | 223.46 | 223.46
mt37cci010b |  | Ud | Colector de polipropileno copolímero random (PP-R), de 75 mm de diámetro y salidas a un lado con conexión embridada, para centralización de 3 medidores divisionarios de agua en una columna, de 200x910 mm. Incluso soporte y brida. | 1 | 699.11 | 699.11
mt37cci200a |  | Ud | Llave de entrada de latón, DN 15 mm, precintable, con junta y brida orientable y tuerca de unión de 3/4". | 3 | 59.13 | 177.39
mt37cci205a |  | Ud | Llave de salida de latón, DN 15 mm, precintable, con dispositivo antirretorno y tuerca de unión de 3/4". | 3 | 44.72 | 134.16
mt37sgl012a |  | Ud | Grifo de comprobación de latón, para roscar, de 1/2". | 3 | 18.99 | 56.97
mt37svr010a |  | Ud | Válvula de retención de latón para roscar de 1/2". | 3 | 15.89 | 47.67
mt37cci300a |  | Ud | Latiguillo de acero, con rosca macho-hembra de 3/4" y de 500 mm de longitud. | 3 | 44.6 | 133.8
mt37www010 |  | Ud | Material auxiliar para instalaciones sanitarias. | 1 | 5.18 | 5.18
|  |  |  | Subtotal materiales: |  | 1477.74
2 |  |  | Mano de obra
mo008 |  | h | Operario plomero. | 3.284 | 32.35 | 106.24
mo107 |  | h | Oficial plomero. | 1.642 | 21.82 | 35.83
|  |  |  | Subtotal mano de obra: |  | 142.07
3 |  |  | Herramientas
|  | % | Herramientas | 2 | 1619.81 | 32.4
Coste de mantenimiento decenal: S/. 82,61 en los primeros 10 años. |  |  |  | Costos directos (1+2+3): |  | 1652.21