## Hoja 1
IFC020 | Ud | Batería de medidores divisionarios para abastecimiento de agua potable.
Batería de acero galvanizado, de 2 1/2" DN 65 mm y salidas con conexión embridada, para centralización de un máximo de 18 medidores de 1/2" DN 15 mm en dos filas, con llave de corte, llaves de entrada, grifos de comprobación, válvulas de retención, llaves de salida, latiguillos y cuadro de clasificación. Incluso soportes para el colector y material auxiliar. El precio no incluye los medidores de agua.
Código |  | Unidad | Descripción | Cantidad | Precio unitario | Precio parcial
1 |  |  | Materiales
mt37svc010r |  | Ud | Válvula de compuerta de latón fundido, para roscar, de 2 1/2". | 1 | 233.86 | 233.86
mt37ccb010hb |  | Ud | Batería de acero galvanizado de 2 1/2" DN 65 mm, para centralización de 18 medidores divisionarios de agua en dos filas, de 1330x620 mm. Incluso soporte y brida. | 1 | 1093.14 | 1093.14
mt37sve010b |  | Ud | Válvula de esfera de latón niquelado para roscar de 1/2". | 36 | 18.29 | 658.44
mt37sgl012a |  | Ud | Grifo de comprobación de latón, para roscar, de 1/2". | 18 | 18.99 | 341.82
mt37svr010a |  | Ud | Válvula de retención de latón para roscar de 1/2". | 18 | 15.89 | 286.02
mt37ccb040a |  | Ud | Latiguillo de acero inoxidable, de 3/4", de 400 mm de longitud. | 18 | 51.08 | 919.44
mt37ccb015ha |  | Ud | Cuadro de clasificación metálico para centralización de 18 medidores divisionarios de agua en dos filas. | 1 | 39.52 | 39.52
mt37www010 |  | Ud | Material auxiliar para instalaciones sanitarias. | 1 | 5.18 | 5.18
|  |  |  | Subtotal materiales: |  | 3577.42
2 |  |  | Mano de obra
mo008 |  | h | Operario plomero. | 11.917 | 32.35 | 385.51
mo107 |  | h | Oficial plomero. | 5.958 | 21.82 | 130
|  |  |  | Subtotal mano de obra: |  | 515.51
3 |  |  | Herramientas
|  | % | Herramientas | 2 | 4092.93 | 81.86
Coste de mantenimiento decenal: S/. 208,74 en los primeros 10 años. |  |  |  | Costos directos (1+2+3): |  | 4174.79