## Hoja 1
IFI009 | Ud | Colector.
Colector de plástico (PPSU), en H, con entrada de 20 mm de diámetro y tres derivaciones, una de 20 mm y dos de 16 mm de diámetro.
Código |  |  | Unidad | Descripción | Cantidad | Precio unitario | Precio parcial
1 |  |  |  | Materiales
mt37alu105aa |  |  | Ud | Colector de plástico (PPSU), en H, con entrada de 20 mm de diámetro y tres derivaciones, una de 20 mm y dos de 16 mm de diámetro. | 1 | 42.94 | 42.94
mt37www010 |  |  | Ud | Material auxiliar para instalaciones sanitarias. | 1 | 5.18 | 5.18
[5 empty] | Subtotal materiales: |  | 48.12
2 |  |  |  | Mano de obra
mo008 |  |  | h | Operario plomero. | 0.132 | 32.35 | 4.27
mo107 |  |  | h | Oficial plomero. | 0.132 | 21.82 | 2.88
[5 empty] | Subtotal mano de obra: |  | 7.15
3 |  |  |  | Herramientas
|  |  | % | Herramientas | 2 | 55.27 | 1.11
Coste de mantenimiento decenal: S/. 3,95 en los primeros 10 años. |  |  |  |  | Costos directos (1+2+3): |  | 56.38