## Hoja 1
IFT020 | Ud | Filtro.
Filtro de cartucho contenedor de carbón activo, rosca de 3/4", caudal de 0,4 m³/h, con dos llaves de paso de compuerta.
Código |  | Unidad | Descripción | Cantidad | Precio unitario | Precio parcial
1 |  |  | Materiales
mt37svc010c |  | Ud | Válvula de compuerta de latón fundido, para roscar, de 3/4". | 2 | 21.76 | 43.52
mt37eqt010ae |  | Ud | Filtro de cartucho formado por cabeza, vaso y cartucho contenedor de carbón activo, rosca de 3/4", caudal de 0,4 m³/h. | 1 | 94.08 | 94.08
mt37www010 |  | Ud | Material auxiliar para instalaciones sanitarias. | 1 | 5.18 | 5.18
|  |  |  | Subtotal materiales: |  | 142.78
2 |  |  | Mano de obra
mo008 |  | h | Operario plomero. | 1.854 | 33.77 | 62.61
mo107 |  | h | Oficial plomero. | 0.927 | 22.77 | 21.11
|  |  |  | Subtotal mano de obra: |  | 83.72
3 |  |  | Herramientas
|  | % | Herramientas | 4 | 226.5 | 9.06
Coste de mantenimiento decenal: S/. 694,90 en los primeros 10 años. |  |  |  | Costos directos (1+2+3): |  | 235.56