## Hoja 1
IFW040 | Ud | Válvula de retención.
Válvula de retención de latón para roscar de 1/2".
Código |  |  | Unidad | Descripción | Cantidad | Precio unitario | Precio parcial
1 |  |  |  | Materiales
mt37svr010a |  |  | Ud | Válvula de retención de latón para roscar de 1/2". | 1 | 15.89 | 15.89
mt37www010 |  |  | Ud | Material auxiliar para instalaciones sanitarias. | 1 | 5.18 | 5.18
[5 empty] | Subtotal materiales: |  | 21.07
2 |  |  |  | Mano de obra
mo008 |  |  | h | Operario plomero. | 0.199 | 32.35 | 6.44
mo107 |  |  | h | Oficial plomero. | 0.199 | 21.82 | 4.34
[5 empty] | Subtotal mano de obra: |  | 10.78
3 |  |  |  | Herramientas
|  |  | % | Herramientas | 2 | 31.85 | 0.64
Coste de mantenimiento decenal: S/. 5,52 en los primeros 10 años. |  |  |  |  | Costos directos (1+2+3): |  | 32.49