## Hoja 1
IFW050 | Ud | Purgador.
Purgador automático de aire con boya y rosca de 1/8" de diámetro, cuerpo y tapa de latón, para una presión máxima de trabajo de 10 bar y una temperatura máxima de 115°C.
Código |  | Unidad | Descripción | Cantidad | Precio unitario | Precio parcial
1 |  |  | Materiales
mt37sgl020a |  | Ud | Purgador automático de aire con boya y rosca de 1/8" de diámetro, cuerpo y tapa de latón, para una presión máxima de trabajo de 10 bar y una temperatura máxima de 115°C. | 1 | 68.11 | 68.11
mt37www010 |  | Ud | Material auxiliar para instalaciones sanitarias. | 1 | 5.18 | 5.18
|  |  |  | Subtotal materiales: |  | 73.29
2 |  |  | Mano de obra
mo008 |  | h | Operario plomero. | 0.132 | 33.77 | 4.46
mo107 |  | h | Oficial plomero. | 0.132 | 22.77 | 3.01
|  |  |  | Subtotal mano de obra: |  | 7.47
3 |  |  | Herramientas
|  | % | Herramientas | 2 | 80.76 | 1.62
Coste de mantenimiento decenal: S/. 14,00 en los primeros 10 años. |  |  |  | Costos directos (1+2+3): |  | 82.38