## Hoja 1
IFW070 | Ud |  | Caja de registro.
Caja de registro de obra de albañilería, de dimensiones interiores 38x38x50 cm, con marco y tapa de fundición, para alojamiento de la válvula.
Descompuesto |  | Ud |  | Descomposición | Rend. | Precio unitario | Precio partida
mt10hmf055ftb |  | m³ |  | Concreto simple f'c=315 kg/cm² (31 MPa), no expuesto a ciclos de congelamiento y deshielo, exposición a sulfatos severa, con baja permeabilidad en exposición al agua, no expuesto a cloruros, tamaño máximo del agregado 19 mm, consistencia blanda, premezclado en planta, según el Reglamento Nacional de Edificaciones NTE E.060. | 0.111 | 278.16 | 30.88
mt04lpv010a |  | Ud |  | Ladrillo cerámico perforado (panal), para revestir, 24x12x9 cm. | 36 | 0.53 | 19.08
mt09mor010c |  | m³ |  | Mortero de cemento CEM II/B-P 32,5 N tipo M-5, confeccionado en obra con 250 kg/m³ de cemento y una proporción en volumen 1/6. | 0.012 | 438.68 | 5.26
mt09mor010f |  | m³ |  | Mortero de cemento CEM II/B-P 32,5 N tipo M-15, confeccionado en obra con 450 kg/m³ de cemento y una proporción en volumen 1/3. | 0.014 | 568.04 | 7.95
mt11tfa010a |  | Ud |  | Marco y tapa de fundición, 40x40 cm, para caja de registro modular, carga de rotura 125 kN. | 1 | 71.59 | 71.59
mt01arr010a |  | t |  | Grava de cantera, de 19 a 25 mm de diámetro. | 0.458 | 23.02 | 10.54
mq01ret020b |  | h |  | Retrocargadora sobre neumáticos, de 70 kW. | 0.086 | 104.22 | 8.96
mo019 |  | h |  | Operario de construcción. | 1.824 | 16.25 | 29.64
mo111 |  | h |  | Peón de construcción. | 1.347 | 12.77 | 17.2
|  | % |  | Medios auxiliares | 2 | 201.1 | 4.02
|  | % |  | Costes indirectos | 3 | 205.12 | 6.15
Coste de mantenimiento decenal: S/. 10,56 en los primeros 10 años. | [5 empty] | Total: | 211.27